## Лист1
Профессиональный самоклеящийся уплотнитель PROFITRAST идеально подходит для использования на любых типах окон и дверей (пластиковых, деревянных и металлических). На пластиковые окна уплотнитель наклеивается по периметру рядом с резиновой прокладкой, что обеспечивает дополнительную защиту от сквозняков, пыли и создаёт дополнительную шумоизоляцию.
Профессиональный самоклеящийся
уплотнитель PROFITRAST
изготовлен из идеального для уплотнения материала EPDM и покрыт клеем EXTRAFIX, обладающего профессиональной адгезией. Используется усиленная армирующая сетка PROFFMESH, которая предотвращает растяжение уплотнителя при наклеивании. PROFITRAST SD выпускается в широком ассортименте, черного, коричневого и белого цвета. Под заказ возможны варианты выполнения в указанном цвете всех видов профилей. Уплотнитель обладает высокой адгезией к любым поверхностям (в т.ч. дерево, металл, пластик, бетон), отличной износостойкостью, способностью запоминать форму, водонепроницаемостью, атмосферостойкостью. Не изменяет свойств при температуре от --50ºС до +70ºС. Защищает от ветра, холода, жары, пыли, влаги. Отличная звукоизоляция. Применяется: для уплотнения гаражных ворот, металлических дверей, деревянных и пластиковых окон и дверей; в строительстве и строительных конструкциях; вентиляционном оборудовании; машиностроительном производстве и автотранспорте; в производственных, складских, промышленных комплексах и оборудовании.
При крупнооптовых заказах возможны дополнительные скидки !
Наименование | Длина/ размер | Кол. | II | I | IV | V
|  | упак. |  |  |  | Дилер
SD-206 (белый, коричневый, черный) 4*2мм | 600 м | 6 шт | 348,50 CNY | 339,79 CNY | 331,08 CNY | 322,36 CNY
SD-31 (белый, коричневый, черный) 8*2мм | 300 м | 6 шт | 196,60 CNY | 191,56 CNY | 186,52 CNY | 181,48 CNY
SD-106 (белый, коричневый, черный) 9*2мм | 300 м | 6 шт | 254,02 CNY | 247,67 CNY | 241,32 CNY | 234,97 CNY
SD-102 (белый, коричневый, черный) 10*2мм | 200 м | 6 шт | 184,28 CNY | 179,67 CNY | 175,07 CNY | 170,46 CNY
SD-47 (черный, белый, коричневый) 12*2мм | 150 м | 6 шт | 197,78 CNY | 192,84 CNY | 187,89 CNY | 182,95 CNY
SD-99 (белый, коричневый, черный) 15*2мм | 100 м | 6 шт | 158,12 CNY | 154,17 CNY | 150,21 CNY | 146,26 CNY
SD-83 (черный) 8*3мм | 200 м | 6 шт | 177,80 CNY | 173,36 CNY | 168,91 CNY | 164,47 CNY
SD-67 (черный, белый, коричневый) 9*3мм | 150 м | 6 шт | 151,40 CNY | 147,62 CNY | 143,83 CNY | 140,05 CNY
SD-57 (черный, белый, коричневый) 12*3мм | 125 м | 6 шт | 182,98 CNY | 178,41 CNY | 173,83 CNY | 169,26 CNY
SD-42 (черный, белый, коричневый) 15*3мм | 100 м | 6 шт | 194,00 CNY | 189,15 CNY | 184,30 CNY | 179,45 CNY
SD-68 (черный) 10*4мм | 100 м | 6 шт | 140,68 CNY | 137,16 CNY | 133,65 CNY | 130,13 CNY
SD-51 (черный) 15*4мм | 100 м | 6 шт | 204,33 CNY | 198,81 CNY | 193,29 CNY | 187,77 CNY
SD-52 (черный) 20*4мм | 50 м | 6 шт | 157,24 CNY | 153,31 CNY | 149,38 CNY | 145,45 CNY
SD-69/26С (черный, белый) 10*5мм | 100 м | 6 шт | 157,84 CNY | 153,89 CNY | 149,95 CNY | 146,00 CNY
SD-73 (белый, коричневый, черный) 9*5,5 мм | 150 м | 6 шт | 148,97 CNY | 145,34 CNY | 141,71 CNY | 138,07 CNY
SD-111 (белый, коричневый, черный) 9*6мм | 100 м | 6 шт | 215,66 CNY | 210,27 CNY | 204,88 CNY | 199,49 CNY
SD-53 (черный) 10*6мм | 100 м | 6 шт | 157,84 CNY | 153,89 CNY | 149,95 CNY | 146,00 CNY
SD-50 (черный) 8*8мм | 100 м | 6 шт | 118,53 CNY | 115,14 CNY | 111,75 CNY | 108,37 CNY
SD-1208 (черный) 12*8мм | 60 м | 6 шт | 117,01 CNY | 113,66 CNY | 110,32 CNY | 106,98 CNY
SD-84 (черный, белый) 15*8мм | 50 м | 6 шт | 128,04 CNY | 123,77 CNY | 119,50 CNY | 115,24 CNY
SD-95 (черный) 16*8мм | 50 м | 6 шт | 133,25 CNY | 129,08 CNY | 124,92 CNY | 120,76 CNY
SD-43 (белый, черный) 8*10мм | 50 м | 6 шт | 90,32 CNY | 87,74 CNY | 85,16 CNY | 82,58 CNY
PS-43 (черный) 8*10мм | 200 м | 2 шт | 344,90 CNY | 335,57 CNY | 326,25 CNY | 316,93 CNY
SD-1010 (черный) 10*10мм | 60 м | 6 шт | 123,39 CNY | 119,87 CNY | 116,34 CNY | 112,82 CNY
SD-54 (белый, черн, корич, серый) 12*10мм | 50 м | 6 шт | 93,61 CNY | 87,36 CNY | 84,25 CNY | 81,13 CNY
PS-54 (черный) 12*10мм | 150 м | 2 шт | 255,30 CNY | 238,26 CNY | 229,77 CNY | 221,25 CNY
SD-1212 (черный) 12*12мм | 50 м | 6 шт | 123,32 CNY | 119,80 CNY | 116,28 CNY | 112,75 CNY
SD-55 (белый, черн, корич, серый) 14*12мм | 40 м | 6 шт | 93,61 CNY | 87,36 CNY | 84,25 CNY | 81,13 CNY
PS-55 (черный) 14*12мм | 120 м | 2 шт | 255,30 CNY | 238,26 CNY | 229,77 CNY | 221,25 CNY
SD-112 MAX (черный) 21*15мм | 60 м | 2 шт | 263,16 CNY | 254,39 CNY | 245,62 CNY | 236,84 CNY
SD-1616 (черный) 16*16 мм | 60 м | 2 шт | 252,17 CNY | 245,36 CNY | 238,54 CNY | 231,73 CNY
PS-142 (черный) D 14.2*13мм | 120 м | 2 шт | 381,50 CNY | 370,60 CNY | 359,70 CNY | 348,80 CNY
PS-145 (черный) D 14.5*14мм | 90 м | 2 шт | 302,36 CNY | 293,20 CNY | 284,04 CNY | 274,88 CNY
SD-40 E (бел, св.кор, т.кор, сер, черн) 9х4мм | 150 м | 6 шт | 103,60 CNY | 97,33 CNY | 94,19 CNY | 91,05 CNY
PS-40 Е (белый, коричневый, черный) 9*4мм | 600 м | 2 шт | 376,74 CNY | 353,91 CNY | 342,51 CNY | 331,08 CNY
SD-39 P (бел, св.кор, т.кор, сер, черн) 9х5,5м | 100 м | 6 шт | 74,71 CNY | 69,73 CNY | 67,24 CNY | 64,75 CNY
PS-39 P (белый, коричневый, черный) 9*5,5м | 450 м | 2 шт | 305,64 CNY | 285,27 CNY | 275,07 CNY | 264,90 CNY
SD-01 D (бел, св.кор, т.кор, сер, черн) 9х8мм | 100 м | 6 шт | 85,53 CNY | 80,00 CNY | 77,24 CNY | 74,49 CNY
PS-01 D (белый, коричневый, черный) 9*8мм | 300 м | 2 шт | 233,25 CNY | 218,19 CNY | 210,66 CNY | 203,16 CNY
Уплотнитель WINDOOR PU-08 (черный) 8*5мм самокл. | 1200 м | 1 м | 1,80 CNY | 1,73 CNY | 1,66 CNY | 1,58 CNY
Уплотнитель WINDOOR PU-09 (черный) 8*5мм самокл. | 400 м | 1 м | 2,20 CNY | 2,11 CNY | 2,02 CNY | 1,94 CNY
Уплотнитель WINDOOR PU-149 (черный) 8*5мм самокл. | 400 м | 1 м | 3,29 CNY | 3,16 CNY | 3,02 CNY | 2,89 CNY
Уплотнитель WINDOOR PU-155 PL (черный) 15,5*11,5мм самокл. | 500 м | 1 м | 2,73 CNY | 2,62 CNY | 2,51 CNY | 2,40 CNY
Уплотнитель WINDOOR PU-155 (черный) 15,5*11,5мм самокл. | 500 м | 1 м | 2,96 CNY | 2,84 CNY | 2,73 CNY | 2,61 CNY
Уплотнитель MG-1210-СК (белый) 12х10 с магнитом самокл.Profitrast | 2,1 м | 1/88 шт | 10,93 CNY | 10,53 CNY | 10,14 CNY | 9,75 CNY
Уплотнитель MG-1210-СК (черный) 12х10 с магнитом самокл.Profitrast | 2,1 м | 1/88 шт | 10,93 CNY | 10,53 CNY | 10,14 CNY | 9,75 CNY
Уплотнитель MG-1412-СК (белый) 14х12,5 с магнитом самокл. Profitrast | 2,1 м | 1/70 шт | 11,03 CNY | 10,62 CNY | 10,21 CNY | 9,80 CNY
Уплотнитель MG-1412-СК (черный) 14х12,5 с магнитом самокл. | 2,1 м | 70 шт | 11,03 CNY | 10,62 CNY | 10,21 CNY | 9,80 CNY
При предварительном план-заказе и его предоплате, предусмотрены скидки!